## Formulas
cle_input
Champ	Valeur	Identifiant formulaire	Facteur	Commentaire		Commentaire
Longueur	4	@input_1@	0,01			nombre de chaise du sofa
Profondeur (longueur des chevrons)	3	@input_2@	0,01
Nombre de travée	3	@input_3@				1
Type de lame	aluminium	@selection_1@
Si bois : épaisseur		@selection_2@
Si aluminium : couleur	blanc	@selection_3@
Couleur du mécanisme	blanc	@selection_4@
Couleur des tetrys	blanc	@selection_5@
Nombre de poteau intermédiaire suivant la longueur	2	@selection_6@
Nombre de poteau intermédiaire suivant la profondeur	2	@selection_7@

cle_validation_fo
Champ	succès	Moment validation	Message	Type de message
@input_2@	non	remplissage_formulaire	La longueur doit-être de 296,55 cm ou 306,1 cm pour ne pas avoir de vide aux extrémités	erreur

cle_resultat_3d					largeur des poutres/chevron	0,12
Nom objet 3d	opération	argument 1	argument 2	argument dynamique 3	Argument 4		Longueur des lames	1,1733333333	1,1733333333				Code couleur
PoutreAr,PoutreAv	scale	1	y				Entraxe sundiy	0,0955					Imposé par le mécanisme
PoutreAr	coordonne	1,62	x					Donnée venant du client
PoutreAv	coordonne	-1,62	x					Calcul automatique
ChevronG,ChevronD	scale	1	x				Milieu du Sundiy	0,23875
					Erreur	0,014

Lame	appliquer_texture	aluminium
SundiyG	appliquer_texture	blanc
SundiyD	appliquer_texture	blanc
TetryschevronArG	appliquer_texture	blanc
TetryschevronAvG	appliquer_texture	blanc
TetryschevronArD	appliquer_texture	blanc
TetryschevronAvD	appliquer_texture	blanc
TetryschevronAR	appliquer_texture	blanc
TetryschevronAV	appliquer_texture	blanc
TetryspoteauArG	appliquer_texture	blanc
TetryspoteauAvG	appliquer_texture	blanc
TetryspoteauAvD	appliquer_texture	blanc
TetryspoteauArD	appliquer_texture	blanc
TetrysoptionAR	appliquer_texture	blanc
TetrysoptionAV	appliquer_texture	blanc
TetryspoteauArD.001	appliquer_texture	blanc					non

Dalle	scale	1	y
Dalle	scale	1	x

SundiyG	coordonne	1,5	x				Espacement des chevrons	1					SUNDIY			SUNDIY XL
SundiyG	coordonne	-1,88	y					Entraxe des lames	9,55 cm		Entraxe des lames	12,8 cm
SundiyD	coordonne	1,5	x
SundiyD	coordonne	-1,7066666667	y
Lame	coordonne	1,5	x
Lame	coordonne	-1,88	y
Lame	scale	1,1733333333	y					Jeu à réserver à l'extrémité + POUTRE	0,5 cm		Jeu à réserver à l'extrémité + POUTRE	0,5 cm
SundiyG	dupliquer_suivant_axe	31	x	-0,0955			Longueur Sundiy coupé	0,0955
SundiyG	dupliquer_suivant_axe	3	y	1,2933333333					Pergola			Pergola
SundiyD	dupliquer_suivant_axe	31	x	-0,0955
SundiyD	dupliquer_suivant_axe	3	y	-1,2933333333
Lame	dupliquer_suivant_axe	31	x	-0,0955
Lame	dupliquer_objet_suivant_axe	2	y	1,2933333333

ChevronG	coordonne	-2	y					SUNDIY	SUNDIY XL				Longueur à couvrir	300,00 cm		Longueur à couvrir	300,00 cm
TetryschevronArG	coordonne	-2	y				Nombre de mécanisme sans coupure	6	5				Nombre de lame non arrondi	31,36		Nombre de lame non arrondi	23,40
TetryschevronAvG	coordonne	-2	y				Profondeur de lame à conseiller	287	256,5				Nombre de lame arrondi inférieur	31		Nombre de lame arrondi inférieur	23
ChevronG	dupliquer_suivant_axe	3	y	1,2933333333					Longueur à partir de l'arrondi inférieur réellement couvert par les lames (avec jeu à l'extrémité)	296,55 cm		Longueur à partir de l'arrondi inférieur réellement couvert par les lames (avec jeu à l'extrémité)	294,90 cm
TetryschevronArG	coordonne	1,378	x				sundiy mécanisme noir lame bois	a1					Nombre de mécanisme	7		Nombre de mécanisme	6
TetryschevronArD	coordonne	1,378	x				sundiy mécanisme noir lame alu	a2
ChevronD	coordonne	2	y				sundiy mécanisme blanc lame alu	a3
TetryschevronAvD	coordonne	2	y				nom mécanisme sundiy	Sundiy					Nombre de lame arrondi supérieur	32		Nombre de lame arrondi supérieur	24
TetryschevronArD	coordonne	2	y					Longueur à partir de l'arrondi supérieur réellement couvert par les lames (avec jeu à l'extrémité)	306,1 cm		Longueur à partir de l'arrondi supérieur réellement couvert par les lames (avec jeu à l'extrémité)	307,7 cm
TetryschevronAvG	coordonne	-1,378	x
TetryschevronAvD	coordonne	-1,378	x					Nombre de travée	3		Nombre de travée	3
TetryschevronAR	coordonne	1,378	x					Nombre de lame nécessaire	93		Nombre de lame nécessaire	69
TetryschevronAV	coordonne	-1,378	x
TetryschevronAV	coordonne	-0,7066666667	y
TetryschevronAV	dupliquer_suivant_axe	2	x	1,2933333333
TetryschevronAR	coordonne	-0,7066666667	y
TetryschevronAR	dupliquer_suivant_axe	2	y	1,2933333333
PoteauArG	coordonne	-2	y					Référence	Désignation				Unité	Quantité	Utilisation
PoteauAvG	coordonne	-2	y					8230505018_50	Seau de 250 vis pour lames de terrasse bois, tête bombée, inox A2, D5 L60 avec embout TX25				Unité	26	Fixation des mécanismes (Compter 1 fixation pour chaque mécanisme gauche et droite, 2 fixations pour le mécanisme de départ.)
PoteauArG	coordonne	1,62	x					8225402594_10	Vis bois et panneaux à tête ronde PZ - INOX A2 - NOIR - D4 x L25 - 10 unités				Unité	186	Fixation des lames sur les mécanisme
PoteauArD	coordonne	1,62	x					SND-CANNE-P	actionnement en hauteur baguette				Unité	1	Accessoire pour actionner les lames
PoteauAvD	coordonne	2	y					P-INOX	Actionnement en hauteur (embase seule)				Unité	2	Accessoire pour actionner les lames
PoteauArD	coordonne	2	y					CAS120SPB	Support de poteau - Largeur intérieur : 120 mm				Unité	12	Fixation des poteaux sur la dalle
PoteauAvG	coordonne	-1,62	x					WA10078_6	Goujon option 7 WA M10-78/5				Unité	48	Fixation des supports de poteau sur la dalle (4 par support)
PoteauAvD	coordonne	-1,62	x					WKCP-06060-D	Vis à bois structurelle tête ronde plate bombée D6 L60				Unité	48	Fixation des poteaux sur les supports (4 par support)
PoteauArG	dupliquer_suivant_axe	3	y	1,2933333333					CAS1202DB	Connecteur droit à 2 directions - Largeur intérieur : 120 mm				Unité	0	Fixation des poutres et chevrons sur les poteaux
PoteauAvG	dupliquer_suivant_axe	3	y	1,2933333333					WKCP-06060-D	Vis à bois structurelle tête ronde plate bombée D6 L60				Unité	0	Fixation du bois au connecteur (12 vis par connecteur)
	dupliquer_suivant_axe	3	x	0,96					CAS1203DPB	Connecteur droit à 3 directions perpendiculaires - Largeur intérieur : 120 mm				Unité	4	Fixation des poutres et chevrons sur les poteaux
	dupliquer_suivant_axe	3	x	0,96					WKCP-06060-D	Vis à bois structurelle tête ronde plate bombée D6 L60				Unité	72	Fixation du bois au connecteur (18 vis par connecteur)

TetrysoptionAR	coordonne	-0,7066666667	y
TetrysoptionAR	coordonne	1,62	x
TetrysoptionAV	coordonne	-0,7066666667	y
TetrysoptionAV	coordonne	-1,62	x
	supprimer
	supprimer
TetrysoptionAR	dupliquer_suivant_axe	2	y	1,2933333333
TetrysoptionAV	dupliquer_suivant_axe	2	y	1,2933333333

Tetrysintermediaire	coordonne	2	y
Tetrysintermediaire	coordonne	0,56	x
	supprimer
Tetrysintermediaire	dupliquer_suivant_axe	2	x	-1
Tetrysintermediaire	dupliquer_suivant_axe	4	y	-1,2933333333

PoteauArD	dupliquer_objet_suivant_axe	1	x	0					CAS1203DB	Connecteur droit à 3 directions - Largeur intérieur : 120 mm				Unité	2	Fixation des poutres et chevrons sur les poteaux
	supprimer					WKCP-06060-D	Vis à bois structurelle tête ronde plate bombée D6 L60				Unité	36	Fixation du bois au connecteur (18 vis par connecteur)
PoteauArD.001	coordonne	2	y
PoteauArD.001	coordonne	0,56	x
PoteauArD.001	dupliquer_suivant_axe	2	x	-1
PoteauArD.001	dupliquer_suivant_axe	4	y	-1,2933333333

TetryspoteauArD	dupliquer_objet_suivant_axe	1	x	0
	supprimer
TetryspoteauArD.001	coordonne	2	y
TetryspoteauArD.001	coordonne	0,56	x
TetryspoteauArD.001	dupliquer_suivant_axe	2	x	-1
TetryspoteauArD.001	dupliquer_suivant_axe	4	y	-1,2933333333

TetryspoteauArG	coordonne	-2	y
TetryspoteauAvG	coordonne	-2	y
TetryspoteauArG	coordonne	1,62	x
TetryspoteauArD	coordonne	1,62	x
TetryspoteauAvD	coordonne	2	y
TetryspoteauArD	coordonne	2	y
TetryspoteauAvG	coordonne	-1,62	x
TetryspoteauAvD	coordonne	-1,62	x
TetryspoteauArG	dupliquer_suivant_axe	3	y	1,2933333333
TetryspoteauAvG	dupliquer_suivant_axe	3	y	1,2933333333
	dupliquer_suivant_axe	3	x	0,96
	dupliquer_suivant_axe	3	x	0,96

					CAS1204DB	Connecteur droit à 4 directions - Largeur intérieur : 120 mm				Unité	4	Fixation du bois au connecteur (18 vis par connecteur)
cle_devis					WKCP-06060-D	Vis à bois structurelle tête ronde plate bombée D6 L60				Unité	96	Fixation du bois au connecteur (24 vis par connecteur)
Ref produit	quantité
SND-M-5-20-100-9010	7
SND-L-A-20-200-9010	93
8230505018_50	1
8225402594_10	19
SND-CANNE-P	1					Matériaux	Type de lame	Bois	aluminium
P-INOX	2					blanc	bois	20	gris anthracite
CAS120SPB	12					anthracite	aluminium	27	blanc
WA10078_6	48
CAS1202DB	0
CAS1203DPB	4
CAS1203DB	2
CAS1204DB	4
WKCP-06060-D	3